## Sheet1
附件
都江堰市环境空气颗粒物及环境噪声等方面监测能力提升项目市场调研报价单
报价单位（盖章）： 联系人： 联系电话：
序号 | 产品名称 | 技术特点 | 数量 （台/套） | 单价 （万元） | 合计 （万元）
1 | 便携式废气β射线颗粒物测定仪 | 1.采用一体化设计，集烟尘采样泵、β射线烟尘检测单元、烟气采样泵、烟气预处理单元、烟气传感器、烟温传感器、湿度传感器、S型皮托管于一体，无需外接主机，即可实现烟尘烟气以及工况同测功能。 2.仪器具备自动定位，自动授时和数据防篡改功能。 3.采用低活度的14C β射线豁免源，衰变过程稳定，辐射剂量低，安全可靠。 4.内置定电位电解式传感模块，集成智能抗干扰补偿算法，实现烟气多组分实时精准监测。 5.具有定时自动排水功能，可依据预设时间间隔，自动完成排水，无需人工干预。 6.可免装气水分离器进行烟尘浓度测试。 7.烟气分析具有烟道内校零及清洗功能，无需将取样管取出。 8.具有激光测距功能，能自动计算测点位置，可根据取样管长度等参数计算出采样头探入深度。 9.内置陀螺仪，具有角度检测功能，显示采样嘴偏离角度，确保采样精度。 10.滤带前后位双重加热，提升滤膜烘干效率，防止烟气冷凝对测量结果造成影响。 11.内置式皮托管，采用模块化设计，方便拆卸和维修。 12.设备烟气冷凝排水嘴具有加热功能，可避免寒冷天气排水口结冰。 13.滤带尺寸：宽34mm，长度≥3.5米。 14.流量范围：至少包含（0～60)L/min，分辨率：0.1L/min，误差：不超过±5%。 15.浓度范围：（0～50)mg/m3，误差：不超过±20%。 16.取样管伴热温度：130℃（100℃~160℃可设），分辨率：1℃，误差：不超过±10℃。 17.滤膜加热温度：105℃（100℃~160℃可设），分辨率：1℃，误差：不超过±5℃。 18.含湿量：（0～40)%，分辨率：0.01%，误差：≤5%，绝对误差不超过±0.75%；＞5%，相对误差不超过±15%。 19.烟气部分：O2:(0～30) %;SO2:(0-2000)μmol/mol,NO:(0-1000)μmol/mol,NO2:(0-100) μmol/mol,CO:(0-4000) μmol/mol。 20.主机重量：不大于6.5kg。 21.配置要求：主机1套（内置O2,SO2,NO,NO2,CO),取样管（含背包）1套，主机背包1个，电源适配器1个，手操器1套，三脚架1个，校准膜片1个。 | 1
2 | 环境空气综合采样器 | 1.符合标准要求：HJ93-2026环境空气颗粒物(PM10和PM2.5)采样器技术要求及检测方法、JJG 956-2013 大气采样器检定规程； 2.用途：采集环境空气中PM10/PM2.5，以及SO₂、NOₓ、CO、臭氧、铅等成分； 3.具有5气路同时采样功能，每路采样流量分别设置并独自恒流控制； 4.仪器应采用引风式环境温度检测模块，减小环境温度测量误差； 5.一体式恒温箱，可内置4个吸收瓶； 6.宽温高亮OLED显示屏； 7.提供USB接口，可将采样数据文件导出，同时支持升级仪器主板程序； 8.内置电子标签，可与仪器出入库管理平台软件配合实现仪器智能化管理； 9.颗粒物采样流量：(10～130)L/min； 10.大气采样流量A/B/C/D路：(0～1.0)L/min； 11.流量计前温度：(-30～99)℃；分辨率：0.1℃；准确度：不超过±2.5℃； 12.流量计前压力：(-45～0)kPa；分辨率：0.01kPa；准确度：不超过±2.5%； 13.大气压：(50～130)kPa；分辨率：0.01kPa；准确度：不超过±0.5kPa； 14.负载能力：100L/min流量时，可克服阻力6kPa； 15.配置要求：主机1台，主机铝箱1个，TSP/PM10/PM2.5采样头一个，三脚支架1套，防倒吸干燥筒4个，吸收瓶挂架2个。 | 1
3 | 多功能声级计（含校准仪） | 1、符合标准：GB/T 3785.1—2023 1级/IEC 61672-1:2013 Class 1、滤波器符合GB/T 3241.1—2025 1级/IEC 61260-1:2014 Class 1； | 3
2、频率范围：10 Hz～20 kHz；
3、本机电噪声：小于10dBA、15dBC、20dBZ；
4、测量范围：≥20dB～140 dBA；
5、时间计权：并行（同时）F、S、I；
6、频率计权：并行（同时）A、C、Z；
7、显示器：≥4.0英寸电容型触摸屏；
8、主要测量功能：总值积分、统计分析、24小时、1/1 OCT分析、室内测量；
9、主要测量指标：Lxyp、Lxeq,T、Lxeq,t、Lxmax、Lxmin、LxN、SD、SEL、Lxpeak等（注：x为A，C，Z；y为F，S，I；N为5，10，50，90，95）；
10、数据存储：≥16G内部存储，支持>32G TF卡；
11、通讯模块：内嵌Wi-Fi、4G和蓝牙通讯模块；
12、定位系统：内置北斗定位系统；
13、具备录音功能，可选采样频率48k和24k；
14、输出接口：AC（交流）、DC（直流）、IO扩展口、USB接口、4G、WIFI、蓝牙；
15、具备数据加密功能，防止数据篡改；
16、电源：≥3.7 V 10000 mAh锂电池、9 VDC外接电源（20 W快充）；
17、测量时间：1s到96h任意设置；
18、外形：280×90×35（mm）<尺寸<295×100×45（mm）；
19、重量：<520 g。